## Book
No. | Manufacturer | Part type | Model No. | Quantity | Total | Placement no. | Package info. | Digikey No.
154
1 | MURATA | Chip capacitor | GRM21BB11E104K | 59 | 354 | C1-C10, C15-C21, C24-C37, C40, C41, C44, C45, C48, C49, C52, C53, C58-C62, C65-C75, C82-C84, C88 | C2012/25V, 100nF | 399-1168-1-ND
2 | MURATA | Chip capacitor | GRM216C1H100JZ01D | 4 | 22 | C11-C14 | C2012/50V, 10pF | 1276-1109-1-ND
3 | Vishay Dale | Chip capacitor | 399-9254-1-ND | 1 | 5.5 | C22 | C2012/50V, 560pF | 399-9254-1-ND
4 | MURATA | Chip capacitor | GRM2162C1H471J | 1 | 5.5 | C23 | C2012/50V, 470pF | 1276-1300-1-ND
5 | MURATA | Chip capacitor | GRM2162C1H101J | 2 | 11 | C76, C87 | C2012/50V, 100pF | 399-1122-1-ND
6 | Vishay Dale | Chip capacitor | 399-5706-1-ND | 2 | 11 | C77, C78 | C2012/25V, 10nF | 399-5706-1-ND
7 | MURATA | Chip capacitor | GRM219B11H333K | 3 | 16.5 | C79-C81 | C2012/50V, 33nF | 445-6950-1-ND
8 | Vishay Dale | Chip capacitor | 399-1130-1-ND | 5 | 27.5 | C89-C93 | C2012/50V, 330pF | 399-1130-1-ND
9 | Kemet | Tantalum capacitor | T491B106M025AT | 14 | 77 | C38, C39, C42, C43, C46, C47, C50, C51, C54-C57, C63, C64 | Tantalum polarized SMD capacitor 10uF | 399-9721-1-ND
10 | TDK | Schottky diode | 1PS76SB17 | 4 | 22 | D1-D4 | SOD323 | 1727-5342-1-ND
11 | TOSHIBA | LED | SML-LX1206IC-TR | 8 | 44 | D5-D12 | DSO-C2/D5.6 | 67-1356-1-ND
12 | KOA | Chip resistor | RHM10.0KCJCT-ND | 14 | 77 | R1-R7, R10, R14, R16-R19, R21 | R3216/10kΩ 0.25W | RHM10.0KAICT-ND
13 | Vishay Dale | Chip resistor | 541-3.30KFCT-ND | 1 | 5.5 | R8 | R3216/3.3kΩ 0.25W | 541-3.30KFCT-ND
14 | Vishay Dale | Chip resistor | 541-4.02KFCT-ND | 1 | 5.5 | R9 | R3216/4.02kΩ 0.25W | P4.02KFCT-ND
15 | KOA | Chip resistor | RK73B2BTTD472J | 1 | 5.5 | R11 | R3216/4.7kΩ 0.25W | 311-4.70KFRCT-ND
16 | Vishay Dale | Chip resistor | 541-75.0FCT-ND | 2 | 11 | R12, R15 | R3216/75Ω 0.25W | 541-75.0FCT-ND
17 | KOA | Chip resistor | RK73B2BTTD242J | 1 | 5.5 | R13 | R3216/2.4kΩ 0.25W | 311-2.4KERCT-ND
18 | Vishay Dale | Chip resistor | 541-49.9FCT-ND | 1 | 5.5 | R20 | R3216/49.9Ω 0.25W | 541-49.9FCT-ND
19 | Vishay Dale | Chip resistor | 541-3.90KFCT-ND | 1 | 5.5 | R22 | R3216/3.9kΩ 0.25W | 541-3.90KFCT-ND
20 | MiniCircuits | RF transformer | TC1-1TX+ | 1 | 5.5 | T3 | TC1-1TX+
21 | Altera | FPGA | EP4CE22F17C8 | 1 | 5.5 | U1 | FBGA256 | 544-2833-ND
22 | Altera | EPCS4 Series, In-system programmable 3.3V serial configuration device, 8-Pin SOIC, 4-Megabit, Industrial Grade, Pb-Free | EPCS16SI8N | 1 | 5.5 | U2 | SOIC8_L | 544-2567-5-ND
23 | Analog Device | DDS | AD9915BCPZ | 1 | 5.5 | U3 | CP_88_5 | AD9915BCPZ-ND
24 | Maxim | Differential Line Receivers | MAX3094 | 8 | 44 | U4-U6, U8-U10, U12, U20 | TSSOP16 | MAX3094ECUE+-ND
25 | Maxim | Differential Line Transmitter | MAX3030 | 2 | 11 | U7, U11 | TSSOP16 | MAX3030ECUE+-ND
26 | Texas | Regulator | LM1086IS-5.0 | 1 | 5.5 | U13 | TS3B_N | LM1086IS-5.0/NOPB-ND
27 | Texas | Regulator | LM1086IS-3.3 | 2 | 11 | U14, U17 | TS3B_N | LM1086IS-3.3/NOPB-ND
28 | Texas | Regulator | LM1086IS-1.8 | 2 | 11 | U15, U19 | TS3B_N | LM1086IS-1.8/NOPB-ND
29 | Texas | Regulator | LM1086CS-2.5 | 1 | 5.5 | U16 | TS3B_N | LM1086CS-2.5/NOPB-ND
30 | Texas | Regulator | LP2983AIM5-1.2 | 1 | 5.5 | U18 | MF05A_N | LP2983AIM5-1.2/NOPBCT-ND
31 | Analog Device | DAC | AD9744ARUZ | 1 | 5.5 | U21 | TSOP65P640-28AM | AD9744ARUZ-ND
32 | Analog Device | VGA | ADL5330 | 1 | 5.5 | U22 | QFN50P400X400-24VAN | ADL5330ACPZ-REEL7CT-ND
33 | Texas | LED driver | TLC5917 | 1 | 5.5 | U23 | SOIC16 | 296-21995-1-ND
34 | Citizen | Oscillator | CSX750FJC50.000MT | 1 | 5.5 | U25 | CSX750F
35 | MiniCircuits | Low pass filter | SALF-396 | 1 | 5.5 | U26 | SALF-396
36 | Kemet | Chip capacitor | 399-8092-1-ND | 2 | 11 | C85, C86 | 47nF | 399-8092-1-ND
37 | Liard | EMI shield | BMI-S-207-F | 1 | 5.5 | P5 | 1.7"x1.7" frame | 903-1056-1-ND
P板.com無料提供部品とお客様支給部品のみの場合は、WEB見積の際に「部品調達を希望しない」をご選択ください。